## 3.1 E.1 分部分项工程量清单计价表
E.1 分部分项工程量清单计价表
工程名称：龙脊山北路便道及路灯配电等工程 | [5 empty] | 标段： |  |  |  |  | 第1页 共4页
序号 | 项目编码 | 项目名称 |  | 项目特征描述 | 计量 单位 |  | 工程量 | 金额（元）
[8 empty] | 综合单价 | 合价 | 其中
[10 empty] | 定额 人工费 |  | 定额 机械费 | 暂估价
1 | 040202001001 | 路床(槽)碾压检验 |  | 1、部位：便道 2、夯实系数：≥0.9 3、其他：未尽事宜详见图纸、招标文件、相关规范等 | m2 |  | 2800.000
2 | WB040202017001 | 垫层 |  | 1、材料品种、规格：砖渣 2、厚度：30cm 3、其他：未尽事宜详见图纸、招标文件、相关规范等 | m2 |  | 2640.000
3 | 040202011001 | 碎石 |  | 1、石料规格：碎石 2、厚度：10cm 3、其他：未尽事宜详见图纸、招标文件、相关规范等 | m2 |  | 2480.000
4 | 040203007001 | 水泥混凝土 |  | 1、混凝土强度等级：C25 2、厚度：20cm 3、其他：未尽事宜详见图纸、招标文件、相关规范等 | m2 |  | 2400.000
5 | WB040203009001 | 模板 |  | 1、厚度：20cm 2、其他：具体详见图纸图集，答疑，招标文件，政府相关文件规范等其他资料，满足验收要求 | m2 |  | 2400.000
6 | WB040203012001 | 伸缩缝 |  | 1、人工锯缝 2、其他：具体详见图纸图集，答疑，招标文件，政府相关文件规范等其他资料，满足验收要求 | m |  | 600.000
7 | WB040203013001 | 路面刻痕 |  | 1、刻痕：砼路面刻痕 2、其他：具体详见图纸图集，答疑，招标文件，政府相关文件规范等其他资料，满足验收要求 | m2 |  | 2400.000
测评合格编号:2018JS-03【新点2013清单造价V10.0安徽版】
E.1 分部分项工程量清单计价表
工程名称：龙脊山北路便道及路灯配电等工程 | [5 empty] | 标段： |  |  |  |  | 第2页 共4页
序号 | 项目编码 | 项目名称 |  | 项目特征描述 | 计量 单位 |  | 工程量 | 金额（元）
[8 empty] | 综合单价 | 合价 | 其中
[10 empty] | 定额 人工费 |  | 定额 机械费 | 暂估价
8 | WB040203014001 | 养生 |  | 1、土工布养生 2、其他：具体详见图纸图集，答疑，招标文件，政府相关文件规范等其他资料，满足验收要求 | m2 |  | 2400.000
9 | 040101002001 | 挖沟槽土方 |  | 1、土壤类别：综合土 2、挖土深度：自行考虑 3、弃土运距：自行考虑 4、其他：未尽事宜详见图纸、招标文件、相关规范等 | m3 |  | 40.000
10 | 040103001001 | 回填方 |  | 1、填方材料要求：原土夯填 2、其他：未尽事宜详见图纸、招标文件、相关规范等 | m3 |  | 34.980
11 | 040501001001 | 混凝土管道铺设 |  | 1、管道类型、管道材质：Ⅱ型钢筋混凝土承插管 2、管径：Φ400 3、其他：未尽事宜详见图纸、招标文件、相关规范等 | m |  | 40.000
12 | WB040501021001 | 管道垫层 |  | 1、垫层材质及厚度：砂垫层 2、其他：未尽事宜详见图纸、招标文件、相关规范等 | m3 |  | 4.000
13 | 040202011002 | 碎石 |  | 1、石料规格：碎石 2、厚度：10cm 3、其他：未尽事宜详见图纸、招标文件、相关规范等 | m2 |  | 750.000
14 | 040203007002 | 水泥混凝土 |  | 1、混凝土强度等级：C25 2、厚度：20cm 3、其他：未尽事宜详见图纸、招标文件、相关规范等 | m2 |  | 750.000
测评合格编号:2018JS-03【新点2013清单造价V10.0安徽版】
E.1 分部分项工程量清单计价表
工程名称：龙脊山北路便道及路灯配电等工程 | [5 empty] | 标段： |  |  |  |  | 第3页 共4页
序号 | 项目编码 | 项目名称 |  | 项目特征描述 | 计量 单位 |  | 工程量 | 金额（元）
[8 empty] | 综合单价 | 合价 | 其中
[10 empty] | 定额 人工费 |  | 定额 机械费 | 暂估价
15 | 040205006001 | 标线 |  | 1、材料品种：热熔性道路专用涂料 2、其他：未尽事宜详见图纸、招标文件、相关规范等 | m2 |  | 16.500
16 | 040204004001 | 安砌混凝土侧石 |  | 1、材料品种：混凝土侧石 2、规格：800*300*120 3、其他：未尽事宜详见图纸、招标文件、相关规范等 | m |  | 90.000
17 | WB040204011001 | 侧缘石垫层 |  | 1、材料品种：C15砼垫层及靠背 2、其他：未尽事宜详见图纸、招标文件、相关规范等 | m3 |  | 3.150
18 | 030107001001 | 电梯维修 |  | 1、电梯维修 2、其他：未尽事宜详见图纸、招标文件、相关规范等 | 部 |  | 2.000
19 | 030402018001 | 组合式成套箱式变电站 |  | 1、名称：箱式变电站 2、备注：包含但不限于箱式变设计、安装及验收，高压进线、接火，设备基础，接地。 3、其他：未尽事宜详见图纸、招标文件、相关规范等 | 台 |  | 2.000
20 | 030404017001 | 配电箱 |  | 1、名称：路灯智能控制柜 2、型号：8回路 含智能远程终端，200KVA 3、规格：智能终端需与现有系统兼容 4、安装方式：落地式 5、备注：配电箱基础及接地 6、其他：未尽事宜详见图纸、招标文件、相关规范等 | 台 |  | 2.000
测评合格编号:2018JS-03【新点2013清单造价V10.0安徽版】
E.1 分部分项工程量清单计价表
工程名称：龙脊山北路便道及路灯配电等工程 | [5 empty] | 标段： |  |  |  |  | 第4页 共4页
序号 | 项目编码 | 项目名称 |  | 项目特征描述 | 计量 单位 |  | 工程量 | 金额（元）
[8 empty] | 综合单价 | 合价 | 其中
[10 empty] | 定额 人工费 |  | 定额 机械费 | 暂估价
21 | 041106001001 | 大型机械设备进出场及安拆 |  |  | 项 |  | 1.000
测评合格编号:2018JS-03【新点2013清单造价V10.0安徽版】

## 3.2 附录F 措施项目清单计价表
附录F 措施项目清单与计价表
工程名称：龙脊山北路便道及路灯配电等工程 |  |  |  | 标段： |  |  | 第1页 共1页
序号 | 项目编码 |  | 项目名称 |  | 计算基础 | 费率（%） |  | 金额（元）
1 | SC-01 |  | 夜间施工增加费 |  |  | 0.500
2 | SC-02 |  | 二次搬运费 |  |  | 1.200
3 | SC-03 |  | 冬雨季施工增加费 |  |  | 0.800
4 | SC-04 |  | 已完工程及设备保护费 |  |  | 0.100
5 | SC-05 |  | 工程定位复测费 |  |  | 0.900
6 | SC-06 |  | 临时保护设施费 |  |  | 0.100
7 | SC-07 |  | 行车、行人干扰增加费 |  |  | 0.200
8 | SC-08 |  | 赶工措施费 |  |  | 1.800
合 计
测评合格编号:2018JS-03【新点2013清单造价V10.0安徽版】

## 3.3 附录G 不可竞争项目清单与计价表
附录G 不可竞争项目清单与计价表
工程名称：龙脊山北路便道及路灯配电等工程 |  |  |  | 标段： |  |  | 第1页 共1页
序号 | 项目编码 |  | 项目名称 |  | 计算基数 | 费率（%） |  | 金额（元）
1 | SF-01 |  | 环境保护费 |  |  | 0.700
2 | SF-02 |  | 文明施工费 |  |  | 3.000
3 | SF-03 |  | 安全施工费 |  |  | 2.100
4 | SF-04 |  | 临时设施费 |  |  | 3.500
5 | SF-05 |  | 工程排污费
合 计
测评合格编号:2018JS-03【新点2013清单造价V10.0安徽版】

## 3.4 H.1 其他项目清单与计价汇总表
H.1 其他项目清单与计价汇总表
工程名称：龙脊山北路便道及路灯配电等工程 |  |  | 标段： |  | 第1页 共1页
序号 | 项目名称 |  |  | 金额(元)
1 | 暂列金额
2 | 专业工程暂估价
3 | 计日工
4 | 总承包服务费
合 计
测评合格编号:2018JS-03【新点2013清单造价V10.0安徽版】

## 3.5 H.2 暂列金额明细表
H.2 暂列金额明细表
工程名称：龙脊山北路便道及路灯配电等工程 |  |  |  | 标段： |  | 第1页 共1页
序号 | 项目名称 |  | 计量单位 |  | 暂定金额(元) |  | 备注
合 计
测评合格编号:2018JS-03【新点2013清单造价V10.0安徽版】
说明：此表由招标人填写，如不能详列，也可只列暂定金额总额，投款人应将上述暂列金额计入投标总价中。

## 3.6 H.4 计日工表
H.4 计日工表
工程名称：龙脊山北路便道及路灯配电等工程 |  |  |  | 标段： |  |  | 第1页 共1页
编码 | 项目名称 |  | 单位 |  | 数量 | 综合单价 |  | 合价（元）
一 | 人工
人工费小计
二 | 材料
材料费小计
三 | 施工机械
施工机械费小计
合 计
测评合格编号:2018JS-03【新点2013清单造价V10.0安徽版】
说明：此表项目名称、数量由招标人填写，编制最高投标限价时，综合单价由招标人按有关计价规定确定；投标时，综合单价由投标人自主报价，按招标人所列数量计算合价计入投标总价中。结算时，按发承包双方确认的实际数量计算。

## 3.7 附录I 税金计价表
附录I 税金计价表
工程名称：龙脊山北路便道及路灯配电等工程 |  |  |  | 标段： |  | 第1页 共1页
序号 | 项目名称 |  | 计算基础 |  | 计算基数 |  | 费率(％) | 金额(元)
1 | 增值税 |  | 分部分项工程费+措施项目费+不可竞争费+其他项目费 |  |  |  | 9.000
合 计
测评合格编号:2018JS-03【新点2013清单造价V10.0安徽版】